## Bill of Materials-RemovableHead
Group | Comment | Designator | Value | Rated Voltage | PackageReference | Quantity | Manufacturer | TYPE | LAYER
Capacitors | Cap | C1, C12 | 10uF | 25V | 1206 | 2 |  | SMT | TOP
| Cap | C19 | 22uF | 10V | 1210 | 1 |  | SMT | TOP
| Cap | C20 | 1uF | 35V | 1206 | 1 |  | SMT | TOP
| Cap | C2, C3 | 22pF | 50V | 0603 | 2 |  | SMT | TOP
| T491X476K035AT | C4, C5, C6, C8, C9 | 47uF | 35V | 7343_43 | 5 | KEMET | SMT | TOP
| Cap | C7, C10, C11, C13, C14, C15, C16, C17, C18, C21 | 100nF | 50V | 0603 | 10 |  | SMT | TOP
Resistors | Res3 | R1, R2 | 22k |  | 0603 | 2 |  | SMT | TOP
| Res3 | R3 | 3k |  | 0603 | 1 |  | SMT | TOP
| Res3 | R4 | 150 |  | 0603 | 1 |  | SMT | TOP
| Res3 | R5, R16 | 10k |  | 0603 | 2 |  | SMT | TOP
| Res3 | R6, R7, R8, R9, R11, R12 | 47k |  | 0603 | 6 |  | SMT | TOP
| Res3 | R10 | 1M |  | 0603 | 1 |  | SMT | TOP
| Res3 | R13, R14, R15 | 4.7k |  | 0603 | 3 |  | SMT | TOP
Connectors | 70ABJ-4-M 0 | P1, P2, P3, P4, P5 |  |  |  | 5 | Bourns | SMT | BOTTOM
| B2B-PH-SM4-TB(LF)(SN) | P9 |  |  |  | 1 | JST | SMT | TOP
| B3B-PH-SM4-TB(LF)(SN) | P10 |  |  |  | 1 | JST | SMT | TOP
Actives | DS28CM00 | U1 |  |  | SOT23-5 | 1 | MAXIM INTEGRATED | SMT | TOP
| IR2101S | U2, U4, U5 |  |  | SO-8 | 3 | INTERNATIONAL RECTIFIER | SMT | TOP
| ATmega8A-AU | U3 |  |  | TQFP 32 pin Body 7mmX7mm | 1 | ATMEL | SMT | TOP
| MC78M12CDTG | VR1 |  |  | DPAK3 | 1 | ON SEMICONDUCTOR | SMT | TOP
| KPT-1608SGC | D1 |  |  | 0603 | 1 | KINGBRIGHT | SMT | TOP
| BAS516 | D2, D3, D4 |  |  | SC-79 | 3 | NXP | SMT | TOP
| IRFR7440PBF | Q1, Q2, Q3, Q4, Q5, Q6 |  |  | SOT252AA | 6 | INTERNATIONAL RECTIFIER | SMT | TOP
Crystal | 7A-16.000MAAJ-T | Y1 |  |  | TXC_7A | 1 | TXC | SMT | TOP