## Foglio1
Group | Comment | Designator | Value | PackageReference | Quantity | Manufacturer | TYPE | LAYER
Active | SN74AHC1G125DCKR | U6 |  | SC-70 | 1 | Texas Instruments | SMT | TOP
| SQD45P03 | Q2, Q3 |  | TO-252 | 2 | VISHAY SILICONIX | SMT | TOP
| STPS1045B | D7, D10 |  | TO-252 | 2 | ST Microelectronics | SMT | TOP
| ATmega1280-16AU | U1 |  | 100TQFP | 1 | ATMEL | SMT | TOP
| auirf7316q | Q1, Q4, Q5 |  | SO-8 | 3 | INTERNATIONAL RECTIFIER | SMT | TOP
| DB22306 | D8, D9,D15 |  | SOD-123 | 3 | PANASONIC | SMT | TOP
| FC6946010R | Q6, Q7, Q10, Q12 |  | SOT-666 | 4 | PANASONIC | SMT | TOP
| INA139NA/250 | U4 |  | SOT23-5 | 1 | Texas Instruments | SMT | TOP
| KPG-1608QBC-D | D4 |  | 0603 | 1 | KINGBRIGHT | SMT | TOP
| KPT-1608SGC | D1, D2 |  | 0603 | 2 | KINGBRIGHT | SMT | TOP
| KP-1608SURCK | D3, D5 |  | 0603 | 2 | KINGBRIGHT | SMT | TOP
| KPT-1608YC | D6 |  | 0603 | 1 | KINGBRIGHT | SMT | TOP
| TPS54335DDAR | U2 |  | SO-8 Power Pad | 1 | Texas Instruments | SMT | TOP
| FAN3278 | U5_HS1, U5_HS2, U5_HS4 |  | SO-8 | 3 | Fairchild | SMT | TOP
| A4988 | U8_MC1, U8_MC2, U8_MC3, U8_MC4, U8_MC5 |  | QFN28 | 5 | Allegro | SMT | TOP
| MCP6284-E/SL | U3 |  | SOIC-14 | 1 | Microchip | SMT | TOP
| NC7SZ14P5X | U7, U9, U10 |  | SC-70 5-lead | 3 | Fairchild | SMT | TOP
| Si1967DH | Q8, Q9 |  | SOT-363 | 2 | Vishay Siliconix | SMT | TOP
| NX3008PBKS | Q11 |  | SOT-363 | 1 | NXP | SMT | TOP
Resistor | Res3 | R1, R5 | 150 | 0603 | 2 | - | SMT | TOP
| Res3 | R100_MC1, R100_MC2, R100_MC3, R100_MC4, R100_MC5 | 1k | 0603 | 5 | - | SMT | TOP
| Res3 | R103_MC1, R103_MC2, R103_MC3, R103_MC5 | 7.5k | 0603 | 4 | - | SMT | TOP
| Res3 | R103_MC4 | 3.16k | 0603 | 1 | - | SMT | TOP
| Res3 | R11, R13 | 33.2k | 0603 | 2 | - | SMT | TOP
| Res3 | R12, R25, R26, R27, R28, R32, R33, R61, R63, R67, R68, R71, R73, R74, R77, R78, R81, R82, R85, R87, R88, R92 | 100 | 0603 | 22 | - | SMT | TOP
| Res3 | R14, R15, R16, R17, R29, R30, R31, R36, R41, R52, R54, R55, R65, R98_MC1, R98_MC2, R98_MC3, R98_MC4, R98_MC5 | 10k | 0603 | 18 | - | SMT | TOP
| Res3 | R2 | 210k | 0603 | 1 | - | SMT | TOP
| Res3 | R24 | 5.36k | 0603 | 1 | - | SMT | TOP
| Res3 | R3 | 31.6k | 0603 | 1 | - | SMT | TOP
| Res3 | R34 | 10 | 0603 | 1 | - | SMT | TOP
| Res3 | R35 | 649 | 0603 | 1 | - | SMT | TOP
| Res3 | R37, R38, R46, R47, R48, R49, R57, R62, R64, R69, R70, R72, R75, R76, R79, R80, R83 | 4.7k | 0603 | 17 | - | SMT | TOP
| Res3 | R39, R40, R42, R44, R104 | 47 | 0603 | 5 | - | SMT | TOP
| Res3 | R86 | 37.4 | 1206 | 1 | - | SMT | TOP
| Res3 | R4, R18 | 0 | 1206 | 2 | - | SMT | TOP
| Res3 | R43 | 470 | 0603 | 1 | - | SMT | TOP
| Res3 | R45, R91, R93, R94, R95, R96, R105 | 47k | 0603 | 7 | - | SMT | TOP
| Res3 | R50, R51, R53 | 0 | 0603 | 3 | - | SMT | TOP
| Res3 | R56 | 10.5k | 0603 | 1 | - | SMT | TOP
| Res3 | R102_MC1, R102_MC2, R102_MC3, R102_MC4, R102_MC5 | 20k | 0603 | 5 | - | SMT | TOP
| Res3 | R59, R60 | 200k | 0603 | 2 | - | SMT | TOP
| Res3 | R6, R99_MC1, R99_MC2, R99_MC3, R99_MC4, R99_MC5, R101_MC1, R101_MC2, R101_MC3, R101_MC4, R101_MC5 | 100k | 0603 | 11 | - | SMT | TOP
| Res3 | R19, R20, R21, R22, R66, R90 | 2.5k | 0603 | 6 | - | SMT | TOP
| Res3 | R7 | 4.75k | 0603 | 1 | - | SMT | TOP
| Res3 | R8, R58 | 51.1k | 0603 | 2 | - | SMT | TOP
| Res3 | R89 | 1M | 0603 | 1 | - | SMT | TOP
| Res3 | R84 | 300 | 0603 | 1 | - | SMT | TOP
| Res3 | R9 | 19.1k | 0603 | 1 | - | SMT | TOP
| Res3 | R97_MC1, R97_MC2, R97_MC3, R97_MC4, R97_MC5, R23 | Do not Install | 0603 | 6 | - | SMT | TOP
| Res3 | RS1_MC1, RS1_MC2, RS1_MC3, RS1_MC4, RS1_MC5, RS2_MC1, RS2_MC2, RS2_MC3, RS2_MC4, RS2_MC5 | 0.1 | 1206 | 10 | - | SMT | TOP
| LRF3W-R01JW | R10 | 0.01 | 2512 | 1 | WELWYN | SMT | TOP
Inductor | SRR1280-8R2Y | L1 | 8.2uH |  | 1 | BOURNS | SMT | TOP
| TYS4018470M-10 | L2 | 47uH |  | 1 | LAIRD TECHNOLOGIES | SMT | TOP
Capacitor | c3225x5r1a226m | C14, C57, C58, C63 | 22uF/10V | 1210 | 4 | TDK | SMT | TOP
| Cap | C1, C2, C3, C4, C5, C7, C12, C13, C18_HS1, C18_HS2, C18_HS4, C19, C24, C25, C26, C27, C28, C29, C49, C50_MC1, C50_MC2, C50_MC3, C50_MC4, C50_MC5, C52_MC1, C52_MC2, C52_MC3, C52_MC4, C52_MC5, C53_MC1, C53_MC2, C53_MC3, C53_MC4, C53_MC5, C54_MC1, C54_MC2, C54_MC3, C54_MC4, C54_MC5, C55_MC1, C55_MC2, C55_MC3, C55_MC4, C55_MC5, C61, C62 | 100nF/50V | 0603 | 46 | - | SMT | TOP
| Cap | C17, C20, C21, C22, C23, C31, C35, C36, C37, C39, C40, C41, C42, C43, C44, C45, C46, C47, C48, C59, C60, C64 | 10nF/50V | 0603 | 22 | - | SMT | TOP
| Cap | C30, C32, C33, C34, C38 | 10uF/10V | 1206 | 5 | - | SMT | TOP
| Cap | C51_MC1, C51_MC2, C51_MC3, C51_MC4, C51_MC5 | 220nF/50V | 0603 | 5 | - | SMT | TOP
| Cap | C6, C8 | 22pF/50V | 0603 | 2 | - | SMT | TOP
| Cap | C9, C10, C11 | 4.7uF/50V | 1206 | 3 | - | SMT | TOP
| MC0603N181J500CT | C16 | 180pF/50V | 0603 | 1 | - | SMT | TOP
| MCCA001139 | C15 | 5nF/50V | 0603 | 1 | - | SMT | TOP
| EEE-HA1V101XP | C56_MC1, C56_MC2, C56_MC3, C56_MC4, C56_MC5 | 100uF/35V |  | 5 | PANASONIC | SMT | TOP
Connector | 2261(5561)R-08T-SM1 | P4 |  |  | 1 | MULTICOMP-FARNELL | SMT | TOP
| 5-1734592-0 | P5 |  |  | 1 | TE CONNECTIVITY / AMP | SMT | TOP
| B16B-PH-SM4-TB | P1 |  |  | 1 | JST | SMT | TOP
| B2B-PH-SM4-TB(LF)(SN) | FAN, FAN1, P6 |  |  | 3 | JST | SMT | TOP
| B4B-PH-SM4-TB | P2 |  |  | 1 | JST | SMT | TOP
| S2B-PH-SM4-TB(LF)(SN) | P9, P11, P12, P13 |  |  | 4 | JST | SMT | TOP
| S5B-PH-SM4-TB(LF)(SN) | P14 |  |  | 1 | JST | SMT | TOP
| S8B-PH-SM4-TB(LF)(SN) | P10 |  |  | 1 | JST | SMT | TOP
| SSW-113-01-T-D | P8 |  |  | 1 | SAMTEC | THT | TOP
| MC34875 | P3 |  |  | 1 | MULTICOMP-FARNELL | SMT | TOP
| M20-9980346 | P7 |  |  | 1 | HARWIN | THT | TOP
Buzzer | CEM-1203(42) | B1 |  |  | 1 | CUI Inc | THT | TOP
Crystal | 7A-16.000MAAJ-T | Y1 |  | TXC_7A | 1 | TXC | SMT | TOP
switch | EVQQ2M01W | S1 |  | SPST-2 | 1 | PANASONIC | SMT | TOP